## 12-Booster
C2 | 100nF | Capacitor_SMD:C_0603_1608Metric | 1 | Samsung | CL10B104KO8WPNC | Digikey | 1276-6582-1-ND
C4 | 1uF | Capacitor_SMD:C_0603_1608Metric | 1 | Samsung | CL10B105KP8NNNC | Digikey | 1276-1946-1-ND
C5 | 22nF | Capacitor_SMD:C_0603_1608Metric | 1 | Samsung | CL10B223KB8WPNC | Digikey | 1276-6534-1-ND
C7 | 47nF | Capacitor_SMD:C_0603_1608Metric | 1 | Samsung | CL10B473KO8WPNC | Digikey | 1276-6852-1-ND
C1 | 6.8uF | Capacitor_SMD:C_0603_1608Metric | 1 | TDK | C1608X5R1E685K080AC | Digikey | 445-14145-1-ND
C6 | 820pF | Capacitor_SMD:C_0603_1608Metric | 1 | Kemet | C0603C821J5RACTU | Digikey | 399-9127-1-ND
C3 | 22uF | Capacitor_SMD:C_1210_3225Metric | 1 | Samsung | CL32B226MOJNNNE | Digikey | 1276-3395-1-ND
D1 | D_Schottky | Diodes_SMD:D_SOD-123F | 1 | ON | SS24FL | Digikey | SS24FLCT-ND
U1 | TPS55340-Q1 | Housings_DFN_QFN:QFN-16-1EP_3x3mm_Pitch0.5mm_ThermalVias | 1 | TI | TPS55340RTER | Digikey | 296-37677-1-ND
L1 | 3.3uH | Inductor_SMD:L_Vishay_IHLP-1212 | 1 | Vishay Dale | IHLP1212BZER3R3M11 | Digikey | 541-2567-1-ND
Q1 | BSS214NW | Package_TO_SOT_SMD:SOT-323_SC-70 | 1 | Infineon | BSS214NWH6327XTSA1 | Digikey | BSS214NWH6327XTSA1CT-ND
J2 | Conn_01x03 | Pin_Headers:Pin_Header_Angled_1x03_Pitch2.54mm | 1 | - | - | - | -
J1 | Conn_01x04 | Pin_Headers:Pin_Header_Angled_1x04_Pitch2.54mm | 1 | - | - | - | -
R3 | 1.69k | Resistor_SMD:R_0603_1608Metric | 1 | Vishay | CRCW06031K69FKEA | Digikey | 541-1.69KHCT-ND
R5 | 100k | Resistor_SMD:R_0603_1608Metric | 1 | TE | CRG0603F100K | Digikey | A106046CT-ND
R4 | 10k | Resistor_SMD:R_0603_1608Metric | 1 | Vishay Dale | CRCW060310K0FKEC | Digikey | 541-2979-1-ND
R2 | 18.2k | Resistor_SMD:R_0603_1608Metric | 1 | Vishay Dale | CRCW060318K2FKEA | Digikey | 541-18.2KHCT-ND
R1 | 86.6k | Resistor_SMD:R_0603_1608Metric | 1 | Vishay Dale | CRCW060386K6FKEA | Digikey | 541-86.6KHCT-ND